## Table 1
萧县G310与X222、金海大道交叉口交通 安全设施工程报价单
交通控制系统设计设备工程量（交通信号控制系统）
序号 | 设备名称 | 规格型号 | 单位 | 数量 | 型号 | 单价 | 合价
1 | 信号机 | 1、 须符合《道路交通信号控制机》（GB25280-2016）C 类信号机标准；工业级液晶触摸操作屏；模块化结构设计；48 路信号灯输出，可扩展至 96 路 2、 工作温度：-30-70℃；具备多时段、感应控制、单点自适应、绿波协调控制、区域协调控制、公交优先、。 3.从路口电子警察工业交换机取网，无缝接入徐州交警支队道路交通信号控制系统。 4、含机箱、砼基础及预埋件.（基坑尺寸 0.7M*0.6M*0.7M） 5、其他参数详见技术规范 6、提供《道路交通信号控制机》（GB25280-2016）检测报告证明。 | 台 | 2 | XHJ-CW-GA-HK4-048H
2 | Φ400LED 机动车信号灯 （满屏灯） | 1、灯面直径为Φ400mm，红、黄、绿满屏灯，铝合金外壳，竖装 2、含安装及零配件 | 组 | 9 | JD400-3-301SL
3 | Φ400LED 机动车信号灯 （箭头灯） | 1、灯面直径为Φ400mm，红、绿箭头灯，黄灯为满屏灯，铝合金外壳，竖装 2、含安装及零配件 | 组 | 1 | FX400-3-3911SL 左转 FX400-3-3913SL 右转 FX400-3-3912SL 直行
4 | 倒计时器 | 1、通讯、脉冲式倒计时器 2、倒计时器字高为 500mm～550mm，字宽为 250mm～300mm，数字间距大于 50mm，遮沿伸出机壳外长度大于 300mm 3、★采用高亮度发光二极管，基准轴上的亮度平均值红色：≥4000cd/m2；绿色：≥4000cd/ m2 4、亮度：≥4000cd/ m2 5、外壳防护等级≥IP53 6、其他详见技术规范 7、提供《道路交通信号倒计时显示器》(GAT508-2014)检测报告 | 套 | 9 | DX-3-T-1-80607L11
5 | 人行灯 | 1、灯面直径为Φ300mm，人行+倒计时；铝合金外壳 2、含安装及零配件 | 组 | 14 | RX300-3-3910SL
6 | 信号灯杆件及基础八棱杆 | 横臂 3 米，基础详见大样图 | 套 | 1
7 |  | 横臂 7 米，基础详见大样图 | 套 | 8
8 |  | 横臂 10 米，基础详见大样图 | 套 | 0
9 | 人行灯杆件及基础 | 具体详见大样图 | 根 | 14
10 | 电源接入 | 就近取电，含电力协调、开户 | 项 | 2
11 | 交口电缆 | RVV16×1.5 | 米 | 931
12 |  | RVV4×1.5 | 米 | 1178
13 | 接地 | 1、接地极 2、接地母线 | 项 | 25 | 增加
14 | 系统集成 | 含安装调试、辅材等,每个十字路口为 1 套 | 套 | 2
交通控制系统设计工程量表（监控及抓拍系统）
序号 | 设备名称 | 规格型号 | 单位 | 数量
1 | 900 万像素高清摄像单元 | 嵌入式一体化高清电警抓拍单元，包含 1 台 900 万像素高清一体化嵌入式摄像机、1 个高清变焦镜头、1 个强光滤镜、1 个室外防护罩、1 组防雷器、1 个电源适 配器、1 套风扇加热器、1 套安装支架，可管理≤3 个车道。 ★图像传感器：1 英寸及以上图像传感器，图像分辨率≥4096×2160，帧率 1～25 帧可调。支持闪 光灯和 LED 频闪灯同步补光；支持白天用白光爆闪，晚上用频闪灯+红外爆闪同步补光 ；提供公安部权威机构检测报告为证； | 台 | 16 | iDS-TCE900-B/16
2 | 400 万像素高清球机 | 不低于400万像素；采用1/1.8英寸CMOS（GMOS）图像传感器；视频输出支持2560×1440@25fps；超低照度：彩色0.001Lux，黑白0.0001Lux；不低于30倍光学变 焦； 支持1路音频输入和1路音频输出；支持7路报警输入和2路报警输出；支持车型识别、车身颜色识别，车辆品牌识别；支持300个预置位；压缩格式：H.264/MJPEG 压缩格式：H.264/MJPEG； | 台 | 2 | iDS-2DF7C425IXR-A
3 | 前置硬盘录像机 | 接入路数：4路；硬盘接口：1个，SATA3.0，单盘最大16T；本次配置4T硬盘 | 台 | 2 | 增加 DS-7604N-F1/4P-V3(1×4T)
4 | 工业级光纤收发器 | 工业级产品：2 个光纤接口，6 个 10/100Base-TX 以太网 RJ45 电口，充分节约光纤资源；以太网接口 10/100M 自适应。配备 1 个 SFP 单模单纤千兆模块与工业 以太网交换机 SFP 直接连接组网 | 台 | 2 | 增加
5 | 背挂控制箱 | 1、类型：集成符合控制单元，防雷模块，防漏电空开 2、材质、规格尺寸：不锈钢材质3、安装形式：抱杆式 | 台 | 2 | 增加 抱杆机柜 DS-TAC101-P/3/1
6 | 信号检测器 | 8 路信号检测器，每个路口一个 | 套 | 2 | TLD-2208
7 | LED 频闪补光灯 | 支持环境亮度检测，低照度下自动开启；亮度可调，支持通过网络远程在线调整亮度，其他详见主要设备技术指标，与摄像机同一品牌，每车道 1 个 | 个 | 26 | CXBG-1-PS-DS-TL2000A
8 | LED 爆闪闪光灯 | 1、智能交通爆闪补光灯，支持卡口图片抓拍进行同步补光 2、支持光耦触发方式 3、补光距离 18m-25 米 4、支持 IP65 防护等级 5、支持 AC220V±20%宽压变化 6、适用-20～70℃温度环境气候工作 7、支持 LED 灯频闪、白光气体爆闪，红外气体爆闪 8、具有 GA/T1202-2014《交通技术监控成像补光装置通用技术条件》 公安部交通安全产品质量监督检测中心的系统检测报告,与摄像机品牌一致。 | 个 | 13 | CXBG-2-MC-SL-1211
9 | 电子警察前端控制主机 | 1、智能交通路口终端，集视频管理、数据管理、iSCSI 存储、视音频解码、图片处理、网络交换等功能于一体； 2、可以接入 16 路网络摄像机，提供公安部权威机构出具的检验报告； 3、支持手动录像、定时录像、事件录像；具有在超出存储总容量时记录自动覆盖功能 3、采用自动分段记录格式时，相邻两段间最大记录间隔时间应≤0.4s；对于记录在存储介质上的视(音)频信息，取出的存储介质应能在同型号的其他设备上正 常回放，以保证设备发生故障后记录资料的留存(或复制)告 5、含 4 块 4T 硬盘 | 个 | 2 | DS-TP50-16E(16T)(国内标配)
10 | 工业以太网交换机 | 1.支持 8*100M/1000M 以太网电口，8 路千兆光电复合口 2.无风扇散热设计金属外壳 3.支持 WEB 页面、CLI、Telnet 和 SNMP 多种管理广利方式 4.工作温度： -40℃ ～+80℃，存储温度：-45℃ ～+85℃，相对湿度：5% ～9RH(无凝霜。5.光模块传输距离 20km、40km、60km、80km 可选。5.电源接入 110-22VDC/VAC.6. 支持环网冗余技术，支持 RING 协议（自愈时间<20ms）其中任意两个光接口可用于组成自愈环网 7.SFP 千兆 LC 光接口 8.支持 IEEE802.3/IEEE802.3X/IEEE802.3U/IEEE802.3ab/IEEE802.1Q 9、配模块 10、提供检测报告证明 | 台 | 2
11 | 工业级光纤收发器 | 工业级产品：2 个光纤接口，6 个 10/100Base-TX 以太网 RJ45 电口，充分节约光纤资源；以太网接口 10/100M 自适应。配备 1 个 SFP 单模单纤千兆模块与工业 以太网交换机 SFP 直接连接组网 | 台 | 8
12 | 立杆及基础 | F 杆/高 6.5m/横杆 3m | 套 | 3
13 |  | F 杆/高 6.5m/横杆 8m | 套 | 5
14 | 落地机柜 | 材质：热镀锌板 结构：采用拼焊结构，侧面开百叶窗、内置散热风扇 防雷：具备电源、网络防雷功能 尺寸：800x600x450 内部配置空开接地及四方向电源 输出接线端子，并提供不低于 2 回路配电预留。满足控制主机及交换机相关设备存放要求，防破坏、防盗。 | 台 | 2 | DS-TAC200-P/8/1.2
15 | 安装调试施工 | 现场安装调试，辅材 | 项 | 2
16 | 背挂控制箱 | 1、类型：集成符合控制单元，防雷模块，防漏电空开 2、材质、规格尺寸：不锈钢材质3、安装形式：抱杆式 | 台 | 8
17 | 接地 | 1、接地极 2、接地母线 | 项 | 10 | 增加
18 | 平台接入 | 接入交警大队综合应用平台，每个路口为一项 | 项 | 2
交通控制系统设计工程量表（管线设施和接线井）
序号 | 设备名称 | 规格型号 | 单位 | 长度
1 | 路侧 PE 管 | φ75×6 mm | 米 | 889
2 | 过路 PE 管（定向钻拉管施工） | DE114×7mm | 米 | 818
3 | 人（手）孔井 | φ600 | 个 | 29
4 | 电源线 | KVVP5*2.5 | 米 | 1219
5 | 网线 | STP-5，双绞屏蔽5类线 | 米 | 651
6 | 光纤 | GYTA-4B | 米 | 500
交通控制系统设计工程量表（后台扩容）
1 | 网络存储主机 | 1. 设备应具有 5 个千兆以太网口、2 个 USB3.0 接口、2 个 RS232 接口、4 个 SAS3.0、1 个 PCIE 插槽和 24 个硬盘插槽； 2.支持最大同时写入 640 路 4Mbps 视频，读取 640 路 4Mbps 视频； 3.设备应支持冗余电源、风扇、电池，支持电源、风扇、电池热插拔； 4.★可接入 BBU 电池模块，掉电后存储在缓存中的数据应不丢失，可通过数码管显示缓存数据的保存进度，可查看断电前 1S 的视频录像； 5.★支持数码管、指示灯、蜂鸣器、邮件、SNMP Trap 告警、短信告警方式； 6.★当 RAID 阵列中的一块硬盘拔掉后，10min 之内再插上，该硬盘能恢复到原有 RAID 中，RAID 阵列恢复正常； 7、其他见详见技术规范； 8、无缝接入交警大队图像综合应用平台。 | 台 | 1 | DS-A80624S
2 | 硬盘4T | 4TB/128MB(6Gb/秒 NCQ)/7200RPM/SATA3，企业级 SATAII 硬盘（满足后台需求） | 块 | 24 | HDD,HUS726T4TALA6L4,4T,7200RPM,3.5",SATA
交通控制系统设计工程量表（第三方检测）
1 | 第三方检测费 | 含信号、电子警察、监控等子系统的第三方检测费用及户外壁挂式机箱等设备质量、安全、功能等性能的第三方检测费用 | 项 | 2
合计（元）：
交通控制系统设计工程量表（网络传输）
1 | 100M 运营商专网 | 1 年租赁费用，与现在大队租用的运营商一致，满足接入需求 | 项 | 2
合计（元）：
标志标线护栏
1 | 标线 | 热熔型标线 | 平方米 | 2091.8
|  | 振动型标线 | 平方米 | 205
2 | 单悬臂式交通标志 | 1000×2000×2m m 车道分道标志 | 个 | 6
3 | 单柱式交通标志 | φ1000*2m m 右下行标志 | 个 | 4
|  | 800×600×2m m 线形诱导标志 |  | 6
4 | 护栏 | 中央分隔带波形梁钢护栏（G r-Am -4E） | 米 | 196
|  | 立面标记 | 平方米 | 7
|  | 拆除波形梁护栏 | 米 | 80
总价
以上报价含13%增值税专用发票，含运费、含安装，运输及安装过程中所发生的一切安全事故由 （公司名称）承担。