## Sheet1
S405萧县段改建工程（K9+540-K19+073段）利民沟中桥施工劳务招标清单
序号 | 子目名称 |  | 规格型号 | 单位 | 工程数量 | 单价（含税 元） | 合价（含税 元） | 工作内容 | 备注
1 | 桩基础 | 光圆钢筋（HPB300） |  | 吨 | 10.9772 |  |  | 1、钢筋卸车、堆放、保管、下料、制作、除锈、运输至桥位、安装定位、声测管埋设固定等用到的人工、机具、焊条、小材料和电力等一切费用（应按甲方及监理等相关单位要求配置人员、设备等）由乙方承担。 2、钢筋存放方木和覆盖帆布、套筒对接所用辅材自备，由于乙方对钢筋和半成品保管不善造成锈蚀等报废产生的损失由乙方承担。 3、包含预埋件、保护层垫层的制作安装及购买费用。 4、声测管由项目部提供，卸车、堆放、保管、安装定位等含在综合报价内。 5、钢筋笼加工场地由项目部提供后场集中加工，乙方配备钢筋笼运输车辆1辆及钢筋加工所需设备等其他加工设备。 | 钢筋、声测管甲方提供
2 |  | 带肋钢筋（HRB400） |  | 吨 | 72.1018
3 |  | 钻孔桩（桩径1.5m) |  | m | 768 |  |  | 1、乙方应自行组织至现场进行地质情况考察，具体选型由乙方自行选择，满足现场施工需要 。 2、机械设备进、出场、安装就位、护筒埋设、泥浆池开挖、清理、防护（包含泥浆池开挖、泥浆池用地、泥浆处理及泥浆池回填必须达到地方环保要求）、造浆（包含化学泥浆造浆剂）、成孔、清孔（含二次）、验孔、钢筋笼骨架吊装（包括声测管连接）、主便道至浇桩道路的修筑、灌注、声测管保护灌水等用到的机具、人工、小材料、燃油、电力设施等费用； 3、特殊地质情况按甲方制订的方案处理，乙方无条件配合，单价不予调整； 4、按设计有效桩长予以计量； 5、包含声测管堵塞等造成的后续处理费用，全部由乙方承担（如桩基取芯检测费用等），声测管损耗超2%的部分由乙方负责； 6、根据进度及业主要求增加钻孔班组，乙方应无条件配合； 7、施工场地及所用的辅材均由乙方进行实施，乙方无条件配合施工计划安排，尽量减少汛期河水影响； 8、施工测量、放线、定位等内容均由乙方提供，相关费用包含在综合单价中； 9、桩头开挖、破除、凿平、打磨、排水、清理、钢筋调直、配合桩基检测以及完成上述项目所需的人工、材料、设备、用电及所需的发电机与油料、生活设施等一切费用; 10、桩头凿除至设计高程且桩基检测合格，如需接桩，乙方需无条件配合并组织施工，费用已包含在综合单价中; 11、声测管堵塞，由乙方负责清孔，清孔费用己包含在综合单价内 12、砼由项目部提供，其它辅材由乙方提供，费用均包含在综合报价中。 | 砼甲方提供
4 | 下部结构钢筋 | 墩柱钢筋（HPB300） |  | 吨 | 1.771 |  |  | 1、单价包含钢筋到场后卸料、支垫、堆放、保管、钢筋加工及安装、装卸、运输、倒运、除锈、下料制作、二次运输、焊接、预埋、绑扎、成型、预埋筋的调直清理等以及完成上述工作所需要的劳务、五金电料、保护层垫块、施工用电、小型机具及小型材料的-切费用(应按甲方及监理等相关单位要求配置人员、设备等)。 2.支座垫石用到的钢板由甲方提供，乙方负责到甲方指定位置领用、运输、安装等，此项工作作为附属工作，包含在综合单价内，不另行计量。 3、钢筋由甲方根据施工进度分批提供，乙方在甲方指定加工厂集中加工后运至现场。钢筋按照图纸理论使用数量计量，超出图纸理论数量的部分按甲供材价格扣除。 4、 钢筋加工场内乙方必须配备足够的钢筋加工设备。若业主要求钢筋机械接头施工，机械接头小机具、滚丝机及配套设备、套筒等由乙方提供。乙方负责将加工成型的半成品、成品钢筋骨架运输至施工现场。 5、 所有预埋钢筋、预埋件及预埋孔尺寸必须符合图纸设计要求，若不符合，产生的一切返工费用由乙方承担。 6、 施工测量、放线、定位等内容由乙方提供，相关费用包含在综合单价中； 7、 综合单价包含了钢筋存放用方木、覆盖帆布、垫块、钢筋运输车等，费用包含在综合单价内，不予单独计量;钢筋涂抹水泥浆做防锈处理用到的人工、材料等一切费用已包含在综合单价中，由乙方负责。 | 钢筋、支座、支座钢板甲方提供
5 |  | 墩柱钢筋（HRB400） |  | 吨 | 11.4849
6 |  | 盖梁钢筋（HRB400） |  | 吨 | 53.7964
7 |  | 挡块、支座垫石钢筋（HRB400） |  | 吨 | 5.1946
8 |  | 耳背墙钢筋（HRB400） |  | 吨 | 8.1952
9 | 桥面、附属钢筋 | 桥面现浇及桥面铺装钢筋HRB400（湿接缝、翼缘板、横隔板及铺装等） |  | 吨 | 24.6483 |  |  | 1、单价包含钢筋到场后卸料、支垫、堆放、保管、钢筋加工及安装、装卸、运输、倒运、除锈、下料制作、二次运输、焊接、预埋、绑扎、成型、桥面连续、预埋筋的调直清理等以及完成上述工作所需要的劳务、五金电料、保护层垫块、施工用电、小型机具及小型材料的切费用，(应按甲方及监理等相关单位要求配置人员、 设备等)。 2.桥面连续用到的钢板由甲方提供(钢板涂沥青乙方自理)，乙方负责领用、运输、安装、保管等，此项工作作为附属工作，包含在综合单价内，不另行计量。拉杆、防腐、薄膜、密封胶及安装乙方负责、费用自理。 3.泄水管由甲方提供，乙方负责到甲方指定位置领用、运输、安装等，此项工作作为附属工作，包含在综合单价内，不另行计量，PVC管等辅材由乙方购买，费用已包含在综合单价中:包含护栏立模及桥面铺装测量带施工，所涉及的材料、人工、小型机具费用等一切费用。 4、 钢筋由甲方根据施工进度分批提供，乙方在甲方指定加工厂集中加工后运至现场。钢筋按照图纸理论使用数量计量，超出图纸理论数量的部分按甲供材价格扣除。 5、 钢筋加工场内乙方必须配备足够的钢筋加工设备。若业主要求钢筋机械接头施工，机械接头小机具滚丝机及配套设备心套简等由乙方提供。乙方负责将加工成型的半成品、7成品钢筋骨架运输至施工现场。 6、 所有预埋钢筋、预埋件及预埋孔尺寸必须符合图纸设计要求，若不符合，产生的一切返工费用由乙方承担。 7、综合单价包含了钢筋存放用方木、覆盖帆布、垫块、钢筋运输车等，费用包含在综合单价内，不予单独计量:钢筋涂抹水泥浆做防锈处理，由乙方负责。 | 钢筋、泄水管、T型钢板甲方提供
10 |  | 防撞护栏钢筋（HRB400） |  | 吨 | 35.3694
11 |  | 搭板钢筋（HRB400） |  | 吨 | 10.3705
12 |  | 伸缩缝钢筋（HRB400） |  | 吨 | 3.112
13 | 下部结构砼 | 墩柱砼 |  | m3 | 82.6 |  |  | 1、基坑开挖、回填等均由乙方提供并施工，单价包含基坑清理排水、整平、配合检测、桩基钢筋复位、垫层浇筑、立模、浇筑、振捣、拆模、养生、预埋件预留及安装等用到的人工、钢管扣件支架、施工平台搭设方木、密目网、机具、电力、水、养生膜布等相关费用及所需费用 ；支座由甲方采购，乙方负责加工、安装，费用己包含在综合单价中。 2、项目部提供混凝土，超出理论量部分按照宿州市当月信息价进行扣除，桩接柱、立柱、盖梁(抱箍、工字钢)、护栏和外露面平面钢模、小槽钢、木条、方木、拉杆、蝴蝶扣、PVC管、其他木模板及支架等均由乙方负责并含在该项单价。按项目施工要求，设置安全爬梯、作业平台、临边防护等用到的钢管、支撑、方木、防护网、缆风绳等。 3、模板局部改造、标段内转运由乙方负责，其他木模板及支架等均由乙方负责并含在该项单价，砼外露面必须采用钢模板或竹胶板，禁止使用木模板，此项费用包含在清单单价内，不另行结算支付费用。 4、 支架、模板工程(含模板、支撑、钢管、拉杆、木方、木楔、脱模剂等一切费用)按合同约定满足业主标准化要求、模板倒运、砼施工、养护以及完成上述工作所必须的一切相关工作、用电和生活设施等。 5、 砼串筒、砼料斗材料及制作费用自理。 6、模板进场卸车、倒运、打磨除锈、局部修整、五金电料、机具设备、涂脱模剂、安装、拆除、砼浇筑、振捣、养护、修饰、覆盖、人工、材料(如油毛毡保护层垫块等)等一切相关费用。 7、支座安装，模板安装拆除、砼浇筑、养生、临时支座拆除等工作用到的模板人工、机具、小材料、电力等一切费用。 8、施工测量、放线、定位等内容及由乙方提供，相关费用包含在综合单价中 | 砼、支座、支座钢板甲方提供
14 |  | 盖梁、挡块、支座垫石砼 |  | m3 | 354.9
15 |  | 耳背墙砼 |  | m3 | 71.2
16 | 桥面及附属砼 | 湿接缝、横隔板、翼缘板砼 |  | m3 | 97.8 |  |  | 1、模板进场卸车、倒运、打磨除锈、局部修整、五金电料、机具设备、涂脱杪剂、安装、拆除、砼浇筑、振捣、养护、修饰、覆盖、人工、材料(如油毛毡、保护层垫块等)等一-切相关费用。 2、钢模板及其他施工所需竹胶板、方木、钢板、槽钢及钢管支架、PVC管等均由乙方负责提供，费用己包含在综合单价中。 3、垫层施工作为附属工作，包含在综合单价内，不另行计量。 4、砼由甲方提供，超出理论量部分按照宿州市当月信息价进行扣除。 5、所有预埋钢筋及预埋孔尺寸必须符合图纸设计要求，若不符合，产生的一切返工费用由乙方承担。 6、桥面铺装、砼浇注、振捣、机具(包括振捣梁、提浆机、磨光机)、桥面清扫、桥面标高带、泄水管安装、凿毛等一切相关费用。 7、搭板模板的采购制作安装拆除、模板倒运、背墙清理、搭板预埋筋调直、砼浇注、振捣、修饰、覆盖、养护、人工、材料(油毡、沥青玛蹄脂填料)等一切除砼以外的为完成此项工作的相关费用。 8、支架、模板工程(含模板、支撑、钢管、拉杆、木方、木楔、标准吊具等)、模板倒运、砼施工以及完成上述工作所必须的一切相关工作、材料设备、用电和生活设施等。 9、施工测量、放线、定位等内容由乙方提供，相关费用包含在综合单价中 | 砼甲方提供
17 |  | 桥面C40防水砼 |  | m3 | 187.3
18 |  | 防撞护栏砼 |  | m3 | 106.1
19 |  | 搭板砼 |  | m3 | 240.9
20 |  | 桥台挡墙砼 |  | m3 | 190.3
21 |  | 伸缩缝砼 |  | m3 | 11.4 |  |  | 1、包括开槽、清理、预埋钢筋的调直、伸缩缝构件的安装与固定、钢筋的绑扎背墙与梁体间隙的填塞、砼的浇筑、振捣、养生(土工布)等-切为完成此项工作的人工、辅材等相关一 切费用。 2、由于施工造成的污染、建筑垃圾由乙方负责清理，费用包含在综合单价中。3、伸缩缝材料由甲方购入，施工所用人工、用电、零星材料等完成此项工作的一切费用。 4、包含安装前缝内杂物清理、放样、切割砼、止水橡胶条的采购及安装、砼浇筑、立模及模板材料费、钢筋焊接、养生材料，以及因施工不当造成返工处理所用到的一切工料机、水电等费用; 5、在施工中，乙方使用甲方的砼、钢筋数量等不得超理论用量，否则超额部分由乙方承担全部费用: 6、施工区域在施工完成后，场地应及时清理，保证工完场清; 7、施工前的工作面清理，并有效防止施工过程中二次污染;施工后的成品保护; 8、D80型伸缩缝必须满足规范的有关规定，同时满足业主施工设计要求; 9、已包含为了实施和完成合同工程所需的劳务、材料、机械、自检、安装、缺陷维修、管理、电力等费用，以及合同明示或暗示的所有责任、义务和一般风险。 | 砼、D80型伸缩缝甲方提供
22 |  | D80型伸缩缝 |  | m | 67
23 |  | 预制砼六棱块 |  | m2 | 1000 |  |  | 预制块和碎石由甲方提供，开挖、作业平台修筑、修整、垫层铺设、回填等一切的为完成此项工作的相关费用乙方承担 | 根据业主及甲方要求据实结算
24 | 暂列金 | [5 empty] | 200000 | 用于额外发生的用工等不可预见的费用 | 据实结算
25 | 合计
说明：
1、 施工范围为K18+604利民沟中桥，乙方报价应充分考虑材料、机具设备等周转费用，施工过程中产生的模板等除甲方提供外的所有材料、机具、设备费用已经包含在综合单价中，不在另行支付。 2、项目不约定具体钻孔工艺，根据项目现场实际地质情况选择钻孔方式，单价不作调整。 3、用电约定：根据项目情况，电力由乙方自行解决，乙方同时要自备满足工程需要的发电机组（燃油自理），配电设施满足标准配电要求相关费用已包含在综合单价中。 4、施工用水及生活用水由乙方自行解决，包含在综合单价内。队伍与地方签订的机械、材料、劳务等一切相关协议项目部将不进行任何担保，给项目部造成的任何损失项目将追究相关责任。 5、安全文明施工：现场安全、文明施工标志、标牌等设施由项目部统一配备，乙方负责现场安装、维修、维护；若出现损坏、丢失，项目部按同等标准重新配备，其重置费用由安全部统计，双方拍照留存，在当月乙方结算中按照1.5倍原价扣除；施工过程中，劳务队伍需无条件地配合好项目的各项迎检和应急保障工作，包括工完场清，投入人工、布置现场迎检，迎检配合工作费用含在综合单价内。 6、施工所用的钢筋笼运输车、电焊机、发电机（含燃油）、小型机具等一切费用，工地范围内各种材料、设备等倒运含在综合单价内。 7、施工工程中不得污染施工现场和桥位两侧的土地，污水及其他污染物严禁向周围随意排放，符合国家环保相关要求；桩基施工过程中泥浆必须充分循环利用，桩基施工结束后，泥浆必须自行清除出现场进行无害化处理，严禁将泥浆倾倒入河道、水塘及农田等不得污染施工现场和桥位两侧的耕地，由于乙方原因造成的环境破坏以及地方问题所引起的一切费用均由乙方负责。 8、基坑开挖、修整、回填、外运等全部由队伍自行解决，考虑在综合单价内，不再另行计量。 9、钢筋焊接方式采用搭接焊，乙方承担钢筋损耗量（定位筋工程量、焊接时搭接长度工程量均由乙方承担），不予单独计量,工程量结算以设计图纸数量为依据(不超设计量）；钢筋无损耗，超出设计钢筋量按甲方采购价格扣除。 10、工程量结算以设计图纸数量为依据，设计有效桩长予以计量，空灌、超钻部分不予结算。若因变更造成工程量的增减，则依据甲方实际工程量计量。钻孔桩的扩孔系数不得大于8.0%，超出部分砼按甲方采购价格收取费用。因乙方施工不当造成声测管堵塞、返工等的后续处理费用，全部由乙方承担（如桩基取芯检测费用等），后期产生接桩费用，由乙方负责。 11、根据上级单位的要求导致工程量增减，对合同单价不进行调整。 12、桩基全部符合I类桩标准，否则受到的处罚或返工由乙方负责并承担费用，乙方负责声测管疏通及配合桩基检测。 13、钢筋加工严格按设计图纸结算，损耗系数为0%，超出部分按市场价在结算中扣除。钢筋运输到现场的钢筋笼在现场要下垫上盖，标准要求：方木，覆盖帆布防雨，垫块；钢筋的焊接必须采用502以上型号焊条，若因乙方使用不规范焊条对甲方造成的罚款及一切经济损失由乙方全部承担；由于乙方对钢筋和半成品保管不善造成锈蚀等报废产生的损失由乙方承担。 14、特殊地质情况按甲方制订的方案处理，乙方无条件配合，单价不予调整。 15、钢筋大棚由项目部提供及安拆；根据要求钢筋厂内设置各类机具设备、小材料、电费、水费和生活设施等一切费用包含在综合单价内（设备由乙方负责，包括设备进出场、安装、使用和拆除） 16、乙方应充分考虑施工现场既有施工便道，场内道路一切费用由乙方自行负责。 17、施工现场的清理、整洁工作由乙方承担，如不服从规定管理，甲方可安排处理，造成的一切费用由乙方承担。 18、桩接柱、立柱、耳背墙、盖梁、台帽、护栏等所有施工用模板、钢管、包箍、工字钢、扣件等零星材料一切费用由乙方自行负责，砼外露面必须采用钢模板或竹胶板，禁止使用木模板。 19、清单内工程量不作为最终结算依据，以项目部现场实测为准；根据上级单位的要求导致工程量增减，对合同单价不进行调整。 20、现场制作随件养生试块并送项目部试验室以供检测； 21、砼超出理论量部分按照宿州市当月信息价进行扣除(桩基参照桩基扩孔系数计算），钢筋保护层合格率需满足规范和设计要求，否则受到的处罚由乙方负责； 22、桥梁工程的施工按照业主要求推行标准化施工工艺，请参照安徽省交通厅《安徽省普通国省干线公路施工标准化实施要点》以及业主和交通主管部门有关标准化施工指南和要求实施。相关费用含在合同总价内，不另外增加任何费用。 23、乙方必须严格按照监理、业主及甲方下发的节点进度计划执行，若项目在施工过程中发现，乙方当前资源配置不能满足节点进度目标实现时，乙方须无条件服从甲方要求增加人材机，保障项目甲方节点进度目标实现，否则，导致节点计划未完成，监理、项目办对我进行的处罚，将由队伍全部承担；若乙方施工不能满足要求，项目部将进行工程量切割，由此造成的二次招标、新队伍动员进出场、工程施工中超出的费用及一切损失由乙方承担。 24、此单价是工程达到合同要求的质量标准所需要的全部价格，乙方应充分考虑到施工所在地气候及其他环境变化可能发生的各种涨价因素，实施期间不论发生工、料、机的价格浮动或政策性变化，单价均不作调整。所有地方及各部门协调由乙方负责，费用包含单价中，不再单独列支。 25、以上单价均为含税价格（3%），乙方报价时应充分考虑，乙方结算付款时提供等额税票； 其余未尽事官，双方参照本项目招标文件，合同文件及业主下发的相关制度及管理办法执行。