## 1 E.1 分部分项工程量清单计价表
分部分项工程量清单计价表
工程名称：萧县交通投资有限责任公司办公楼改造（安装） |  |  |  |  | 标段：
序号 | 项目编码 | 项目名称 | 项目特征描述 | 计量 单位 |  | 工程量 | 金额（元）
[7 empty] | 综合单价 | 合价
1 | 030404017001 | 配电箱 | 1、名称：1zAL 2、其他：具体配置详见系统图 | 台 |  | 1.000
2 | 030404017002 | 配电箱 | 1、名称：1AL 2、其他：具体配置详见系统图 | 台 |  | 1.000
3 | 030404017003 | 配电箱 | 1、名称：2AL 2、其他：具体配置详见系统图 | 台 |  | 1.000
4 | 030404017004 | 配电箱 | 1、名称：3AL 2、其他：具体配置详见系统图 | 台 |  | 1.000
5 | 030404017005 | 配电箱 | 1、名称：APcf 2、其他：具体配置详见系统图 | 台 |  | 1.000
6 | 030404017006 | 配电箱 | 1、名称：A型应急照明配电 2、其他：具体配置详见系统图 | 台 |  | 3.000
7 | 030411001001 | 配管 | 1、名称：电气穿线管 2、规格：SC50 3、敷设方式：明配 | m |  | 6.420
8 | 030411001002 | 配管 | 1、名称：电气穿线管 2、规格：SC25 3、敷设方式：明配 | m |  | 19.340
9 | 030411001003 | 配管 | 1、名称：电气穿线管 2、规格：SC20 3、敷设方式：明配 | m |  | 12289.480
10 | 030411001004 | 配管 | 1、名称：电气穿线管 2、规格：JDG20 3、敷设方式：暗配 | m |  | 2448.000
11 | 030408001004 | 电力电缆 | 1、名称：YJY-70 2、敷设方式、部位：桥架、穿管敷设 | m |  | 160.000
12 | 030411001006 | 配管 | 1、名称：电气穿线管 2、规格：SC50 3、敷设方式： | m |  | 160.000
13 | ZB010101001001 | 恢复路面 | 路面破除及恢复 | 项 |  | 1.000
14 | 010101003001 | 挖沟槽土方 |  | m3 |  | 160.000
15 | 010103001001 | 回填方 |  | m3 |  | 150.000
16 | 010103002001 | 余方弃置 |  | m3 |  | 160.000
17 | 030408001001 | 电力电缆 | 1、名称：YJY-4x25+1x16 2、敷设方式、部位：桥架、穿管敷设 | m |  | 82.340
18 | 030408001002 | 电力电缆 | 1、名称：YJV-5x16 2、敷设方式、部位：桥架、穿管敷设 | m |  | 57.060
19 | 030408001003 | 电力电缆 | 1、名称：YJY-5x6 2、敷设方式、部位：桥架、穿管敷设 | m |  | 150.140
20 | 030411004001 | 配线 | 1、名称：BV-4 2、敷设方式：穿管敷设 | m |  | 335.460
21 | 030411004002 | 配线 | 1、名称：BV-2.5 2、敷设方式：穿管敷设 | m |  | 9010.360
22 | 030411004003 | 配线 | 1、名称：NH-BV4 2、敷设方式：穿管敷设 | m |  | 164.750
23 | 030411004004 | 配线 | 1、名称：NH-RVS-2*2.5 2、敷设方式：穿管敷设 | m |  | 12289.480
24 | 030411003001 | 桥架 | 1、名称：金属强电桥架 2、型号：300*100 3、材质：金属 4、其他：详见设计图纸 | m |  | 182.790
25 | 030412001001 | 普通灯具 | 1、名称：平板灯 2、规格： 3、安装方式：吸顶 | 套 |  | 433.000
26 | WB030904008001 | 消防智能疏散 | 1、名称：安全出口标志灯 2、规格： 3、安装形式： | 个 |  | 4.000
27 | WB030904008002 | 消防智能疏散 | 1、名称：方向标志灯（单向不可调） 2、规格： 3、安装形式： | 个 |  | 26.000
28 | WB030904008003 | 消防智能疏散 | 1、名称：楼层标志灯 2、规格： 3、安装形式： | 个 |  | 6.000
29 | WB030904008004 | 消防智能疏散 | 1、名称：疏散指示灯 2、规格： 3、安装形式： | 个 |  | 6.000
30 | WB030904008005 | 消防智能疏散 | 1、名称：多信息复合标志灯(自带蓄电池) 2、规格： 3、安装形式： | 个 |  | 6.000
31 | 030412001002 | 普通灯具 | 1、名称：应急照明灯(自带蓄电池) 2、规格： 3、安装方式： | 套 |  | 34.000
32 | 030404034001 | 照明开关 | 1、名称：单极开关 2、规格：250V-10A 3、安装方式： | 个 |  | 30.000
33 | 030404034002 | 照明开关 | 1、名称：双极开关 2、规格：250V-10A 3、安装方式：嵌 | 个 |  | 15.000
34 | 030404034003 | 照明开关 | 1、名称：三极开关 2、规格：250V-10A 3、安装方式：嵌装 | 个 |  | 25.000
35 | 030404034004 | 照明开关 | 1、名称：四极开关 2、规格：250V-10A 3、安装方式：嵌装 | 个 |  | 8.000
36 | 030404035001 | 插座 | 1、名称：安全型空调双联二加三级暗插座 2、规格：250V,10A 安全型 3、安装方式：嵌装 | 个 |  | 26.000
37 | 030404035002 | 插座 | 1、名称：安全型带开关防水二加三极暗插座 2、规格：250V,16A 安全型 3、安装方式：嵌装 | 个 |  | 10.000
38 | 030404035003 | 插座 | 1、名称：安全型双联二加三级暗插座 2、规格：250V,10A 3、安装方式： | 个 |  | 130.000
39 | 030411006001 | 接线盒 | 1、名称：钢制接线盒 2、规格：86型 3、安装形式：暗装 | 个 |  | 677.000
40 | WB030503007001 | 弱电系统综合户配线箱 | 1、名称：家居配线箱 2、说明：包含箱内设备、元件、交换机、路由、机柜等 3、安装方式：嵌装，下沿距地500 | 台 |  | 6.000
41 | 030502012001 | 信息插座 | 1、名称：网络插座 2、规格：满足设计要求 3、安装方式：嵌墙暗装，距地0.3m | 个 |  | 71.000
42 | 030502004001 | 电话插座 | 1、名称：电话插座 2、规格：满足设计要求 3、安装方式：嵌装,下沿距地300 | 个 |  | 68.000
43 | 030411001005 | 配管 | 1、名称：电气穿线管 2、规格：JDG20 3、敷设方式：暗配 | m |  | 1220.300
44 | 030411004005 | 双绞线缆 | 1、名称：RVV2*1.0 2、敷设方式：穿管敷设 | m |  | 1818.300
45 | 030502005001 | 双绞线缆 | 1、名称：六类屏蔽网线 2、规格型号：FTP-6 | m |  | 1886.710
46 | 030411003002 | 桥架 | 1、名称：金属弱电桥架 2、型号：200*100 3、材质：金属 4、其他：详见设计图纸 | m |  | 151.200
47 | 030411006002 | 接线盒 | 1、名称：塑料开关盒 2、规格：86型 3、安装形式：暗装 | 个 |  | 139.000
48 | 031001006001 | 塑料管 | 1、安装部位：室内 2、介质：给水立管 3、材质：镀锌钢管 4、规格、压力等级：DN50 5、连接形式：热熔连接 | m |  | 15.000
49 | 031001006002 | 塑料管 | 1、安装部位：室内 2、介质：给水 3、材质：PP-R冷水管 4、规格、压力等级：De63 5、连接形式：热熔连接 | m |  | 5.500
50 | 031001006003 | 塑料管 | 1、安装部位：室内 2、介质：给水 3、材质：PP-R冷水管 4、规格、压力等级：De32 5、连接形式：热熔连接 | m |  | 19.140
51 | 031001006004 | 塑料管 | 1、安装部位：室内 2、介质：给水 3、材质：PP-R冷水管 4、规格、压力等级：De25 5、连接形式：热熔连接 | m |  | 6.120
52 | 031001006005 | 塑料管 | 1、安装部位：室内 2、介质：给水 3、材质：PP-R冷水管 4、规格、压力等级：De40 5、连接形式：热熔连接 | m |  | 8.620
53 | 031001006006 | 塑料管 | 1、安装部位：室内 2、介质：给水 3、材质：PP-R冷水管 4、规格、压力等级：De20 5、连接形式：热熔连接 | m |  | 23.730
54 | 031001006007 | 塑料管 | 1、安装部位：室内 2、介质：给水 3、材质：PP-R冷水管 4、规格、压力等级：De50 5、连接形式：热熔连接 | m |  | 28.840
55 | WB030817014001 | 管道消毒冲洗 | 1、规格、型号：De63 2、管内介质：水 | m |  | 5.500
56 | WB030817014002 | 管道消毒冲洗 | 1、规格、型号：De25 2、管内介质：水 | m |  | 7.960
57 | WB030817014003 | 管道消毒冲洗 | 1、规格、型号：De32 2、管内介质：水 | m |  | 19.140
58 | WB030817014004 | 管道消毒冲洗 | 1、规格、型号：De20 2、管内介质：水 | m |  | 23.730
59 | WB030817014005 | 管道消毒冲洗 | 1、规格、型号：De50 2、管内介质：水 | m |  | 28.840
60 | WB030817014006 | 管道消毒冲洗 | 1、规格、型号：De40 2、管内介质：水 | m |  | 8.620
61 | 031003001001 | 截止阀 | 1、材质：铜芯 2、规格、压力等级：DN50 3、连接形式：螺纹连接 | 个 |  | 2.000
62 | 031004014001 | 给、排水附（配）件 | 1、名称：水表 2、型号、规格：DN50 | 个 |  | 1.000
63 | 031002003001 | 套管制作与安装 | 1、名称：钢套管 2、介质管道规格：DN50及以下 | 个 |  | 10.000
64 | WB031002006001 | 预留孔洞 | 1、介质管道规格：DN50及以下 | 个 |  | 10.000
65 | 031208002001 | 管道绝热 | 1、绝热材料品种：A1级难燃橡塑 2、绝热厚度：30mm 3、其他：保温层外缠双层阻燃玻璃布 4、图集：03S401-P91~104 | m3 |  | 4.770
66 | 031001006008 | 螺旋消音PVC-U管 | 1、介质：污水、废水 2、规格、压力等级：De160 3、连接形式：承插粘接 | m |  | 30.160
67 | 031001006009 | 光壁PVC-U管 | 1、介质：污水、废水 2、规格、压力等级：De110 3、连接形式：承插粘接 | m |  | 39.700
68 | 031001006010 | PVC-U管 | 1、介质：污水、废水 2、规格、压力等级：De75 3、连接形式：承插粘接 | m |  | 11.520
69 | 031001006011 | PVC-U管 | 1、介质：污水、废水 2、规格、压力等级：De50 3、连接形式：承插粘接 | m |  | 13.830
70 | 031004006001 | 蹲便器 | 1、名称：蹲便器 2、材质：陶瓷 3、组装形式：成套安装 4、附件名称、数量：含水箱、角阀、软管等 | 组 |  | 8.000
71 | 031004007001 | 小便器 | 1、名称：小便器 2、材质：陶瓷 3、组装形式：成套安装 4、附件名称、数量：含水箱、角阀、软管等 | 组 |  | 3.000
72 | 031004007002 | 热水器 | 1、材质：电热水器 2、规格、类型：100L容量 | 套 |  | 1.000
73 | 031004003001 | 洗脸盆 | 1、名称：洗脸盆 2、材质：陶瓷 3、组装形式：成套安装 4、附件名称、数量：含感应水龙头、角阀、软管等 | 组 |  | 2.000
74 | 031004014002 | 地漏 | 1、型号、规格：DN50 2、材质：不锈钢 | 个 |  | 4.000
75 | 031004014003 | 给、排水附（配）件 | 1、型号、规格：清扫口-De110 | 个（组） |  | 2.000
76 | WB031002006002 | 预留孔洞 | 1、介质管道规格：DN150 | 个 |  | 3.000
77 | WB031002001001 | 成品管卡安装 | 1、型号、规格：DN100 | 个 |  | 3.000
78 | 030901002001 | 消火栓钢管 | 1、材质、规格：内外热镀锌钢管 DN100 2、连接形式：沟槽连接件连接 3、说明：含各类管件 | m |  | 76.740
79 | 030901002002 | 消火栓钢管 | 1、材质、规格：内外热镀锌钢管 DN50 2、连接形式：沟槽连接件连接 3、说明：含各类管件 | m |  | 37.060
80 | 031004014004 | 给、排水附（配）件 | 1、名称：水表 2、型号、规格：DN100 | 个 |  | 1.000
81 | 031003001002 | 螺纹阀门 | 1、名称：闸阀 2、规格、压力等级：DN100 3、连接形式：螺纹连接 | 个 |  | 2.000
82 | 031003001003 | 螺纹阀门 | 1、名称：止回阀 2、规格、压力等级：DN100 3、连接形式：螺纹连接 | 个 |  | 1.000
83 | 030901010001 | 薄型单栓带灭火器组合式消防柜 | 1、型号、规格：消火栓 2、附件材质、规格：箱内配置DN65消火栓1个、长25米、DN65衬胶水龙带一条,DN19mm水枪一支 3、图集： | 套 |  | 10.000
84 | 030901013001 | 灭火器 | 1、形式：手提式 2、规格、型号：MF/ABC3 | 具 |  | 12.000
85 | 031201001001 | 管道刷油 | 1、除锈级别：加强级防腐 2、涂刷遍数、漆膜厚度：除锈后,先刷红丹防锈漆二道,再刷环氧沥青漆二道,总厚度应达到3mm | m2 |  | 48.610
86 | 030905002001 | 水灭火系统控制装置调试 | 1、系统形式：消火栓灭火系统 | 点 |  | 1.000
87 | ZB030101001001 | 原消防栓拆除 | 1、投标人依据图纸设计，现场拆除完善 | 项 |  | 1.000
88 | 031301017001 | 脚手架搭拆 | 1、脚手架搭拆 | 项 |  | 1.000
以上报价含9%税，除甲供材料外包工包料合计 元